## Feuille 1
FXC010 | U | Ancrage chimique sur un mur en maçonnerie.
Ancrage chimique composé de résine et tige filetée en acier inoxydable A4-70, avec écrou et rondelle, de 8 mm de diamètre, pour fixation d'élément non structural au mur en maçonnerie.
Code interne |  | Désignation | Quantité | Unité | Prix unitaire | Prix total
mt26aaq010d |  | Ancrage chimique composé de résine et tige filetée en acier inoxydable A4-70, selon NF EN ISO 3506-1; avec écrou et rondelle, de 8 mm de diamètre. | 1 | U | 41.2 | 41.2
mo113 |  | Ouvrier d'exécution I/OE1 construction. | 0.049 | h | 48.31 | 2.37
|  | Frais de chantier des unités d'ouvrage | 2 | % | 43.57 | 0.87
Coût d'entretien décennal: 3,11Dhs les 10 premières années. |  |  |  |  | Montant total HT: | 44.44