## Feuille 1
FXC010 | U |  | Ancrage chimique sur un mur en maçonnerie.
Ancrage chimique composé de résine et tige filetée en acier inoxydable A4-70, avec écrou et rondelle, de 12 mm de diamètre, pour fixation d'élément non structural au mur en maçonnerie.
Code interne |  | Désignation |  | Quantité | Unité | Prix unitaire | Prix total
mt26aaq010f |  | Ancrage chimique composé de résine et tige filetée en acier inoxydable A4-70, selon NF EN ISO 3506-1; avec écrou et rondelle, de 12 mm de diamètre. |  | 1 | U | 51.11 | 51.11
mo113 |  | Ouvrier d'exécution I/OE1 construction. |  | 0.049 | h | 48.31 | 2.37
|  | Frais de chantier des unités d'ouvrage |  | 2 | % | 53.48 | 1.07
Coût d'entretien décennal: 3,82Dhs les 10 premières années. | [5 empty] | Montant total HT: | 54.55