## Feuille 1
FXM050 | U | Cheville à expansion, femelle, sur dalle de plaques alvéolaires en béton.
Ancrage mécanique par cheville à expansion, femelle, en acier galvanisé, M10x53, insérée dans un perçage de 16 mm de diamètre et 60 mm de profondeur, réalisé avec une perceuse avec marteau percuteur et mèche, sur dalle de plaques alvéolaires en béton. Le prix ne comprend pas l'élément de fixation.
Code interne |  | Désignation | Quantité | Unité | Prix unitaire | Prix total
mt26ind160oc |  | Cheville à expansion, femelle, en acier galvanisé, M10x53, de 16 mm de diamètre et 53 mm de longueur, composée de douille à expansion avec cône intérieur, pour la fixation sur des dalles de plaques alvéolaires en béton. | 1 | U | 11.22 | 11.22
mo020 |  | Compagnon professionnel III/CP2 construction. | 0.087 | h | 57.66 | 5.02
mo112 |  | Ouvrier d'exécution I/OE2 construction. | 0.087 | h | 49.88 | 4.34
|  | Frais de chantier des unités d'ouvrage | 2 | % | 20.58 | 0.41
Coût d'entretien décennal: 1,47Dhs les 10 premières années. |  |  |  |  | Montant total HT: | 20.99