## Feuille 1
FYN020 | m |  | Arrêt de marches avec un revêtement flexible ou textile, avec un profilé pré-assemblé.
Arrêt de marches avec un revêtement flexible ou textile, via profilé en L en laiton, de 20x20 mm, avec encoches antidérapantes, fixé avec un adhésif.
Code interne |  | Désignation |  | Quantité | Unité | Prix unitaire | Prix total
mt18rpe035b |  | Profilé en L en laiton, de 20 mm de largeur et 20 mm de hauteur, avec encoches antidérapantes, pour arrêt de marches avec revêtement flexible ou textile; y compris adhésif de fixation. |  | 1.05 | m | 160.88 | 168.92
mo023 |  | Compagnon professionnel III/CP2 carreleur en revêtements de sols. |  | 0.064 | h | 57.66 | 3.69
|  | Frais de chantier des unités d'ouvrage |  | 2 | % | 172.61 | 3.45
Coût d'entretien décennal: 29,93Dhs les 10 premières années. | [5 empty] | Montant total HT: | 176.06