## Feuille 1
FYN040 | m |  | Arrêt de marches avec revêtement céramique ou en pierre naturelle, via un profilé pré-assemblé.
Arrêt de marches avec revêtement céramique ou en pierre naturelle, via profil en acier inoxydable AISI 304, antidérapant, Schlüter-TREP-TE 110 "SCHLÜTER-SYSTEMS", de 11 mm de hauteur et 30 mm de largeur, d'adhérence R-9, selon DIN 51130, avec perforations trapézoïdales pour sa fixation, fixé avec un adhésif.
Code interne |  | Désignation |  | Quantité | Unité | Prix unitaire | Prix total
mt18jrs220gj |  | Profil en acier inoxydable AISI 304, antidérapant, Schlüter-TREP-TE 110 "SCHLÜTER-SYSTEMS", de 11 mm de hauteur et 30 mm de largeur, d'adhérence R-9, selon DIN 51130, avec perforations trapézoïdales pour sa fixation, fourni en barres de 2,5 m de longueur, pour arrêt de marches avec revêtement céramique ou en pierre naturelle. |  | 1.05 | m | 232.3 | 243.92
mo023 |  | Compagnon professionnel III/CP2 carreleur en revêtements de sols. |  | 0.064 | h | 62.19 | 3.98
|  | Frais de chantier des unités d'ouvrage |  | 2 | % | 247.9 | 4.96
Coût d'entretien décennal: 42,99Dhs les 10 premières années. | [5 empty] | Montant total HT: | 252.86