## Feuille 1
FYO010 | U | Revêtement continu de marches, avec une membrane en caoutchouc.
Revêtement continu d'une marche et contremarche à nez arrondi d'escalier de 120 cm de largeur, avec une membrane en caoutchouc avec boutons, de 2,7 mm d'épaisseur, couleur noire; placé avec un adhésif de contact.
Code interne |  |  | Désignation | Quantité | Unité | Prix unitaire | Prix total
mt18dsi090b |  |  | Membrane en caoutchouc avec boutons, de 2,7 mm d'épaisseur, à nez arrondi, couleur noire, pour revêtement continu d'une marche et contremarche d'escalier, fournie en rouleaux de 520 mm de largeur et 12000 mm de longueur. | 1.26 | m | 194.67 | 245.28
mt18dww010a |  |  | Adhésif de contact à base de résine acrylique en dispersion aqueuse, pour revêtement de sol en caoutchouc, linoléum, PVC, moquette et textile. | 0.159 | kg | 52.69 | 8.38
mo026 |  |  | Compagnon professionnel III/CP2 poseur de revêtements flexibles. | 0.29 | h | 57.66 | 16.72
mo064 |  |  | Ouvrier professionnel II/OP poseur de revêtements flexibles. | 0.13 | h | 51.29 | 6.67
|  |  | Frais de chantier des unités d'ouvrage | 2 | % | 277.05 | 5.54
Coût d'entretien décennal: 197,36Dhs les 10 premières années. | [5 empty] | Montant total HT: | 282.59