## Feuille 1
FZV020 | U |  | Casier en panneau phénolique HPL.
Casier modulaire pour vestiaire, de 300 mm de largeur, 500 mm de profondeur et 1800 mm de hauteur, de planche phénolique HPL, couleur à choisir.
Code interne |  | Désignation |  | Quantité | Unité | Prix unitaire | Prix total
mt45tvg020a |  | Casier modulaire pour vestiaire, de 300 mm de largeur, 500 mm de profondeur et 1800 mm de hauteur, de planche phénolique HPL, couleur à choisir constitué de deux portes de 900 mm de hauteur et 13 mm d'épaisseur, de côtés, d'étagères, d'un plafond, d'une division, d'un sol de 10 mm d'épaisseur et d'un fond perforé pour ventilation de 3 mm d'épaisseur, y compris pattes réglables de PVC, serrures à glissière, clés, plaques de numérotation, charnières anti-vandalisme en acier inoxydable et barres de penderie en aluminium avec patères anti-glissement en ABS. |  | 1 | U | 2160.2 | 2160.2
mo011 |  | Compagnon professionnel III/CP2 monteur. |  | 0.249 | h | 59.53 | 14.82
mo080 |  | Ouvrier professionnel II/OP monteur. |  | 0.249 | h | 51.29 | 12.77
|  | Frais de chantier des unités d'ouvrage |  | 2 | % | 2187.79 | 43.76
Coût d'entretien décennal: 832,37Dhs les 10 premières années. | [5 empty] | Montant total HT: | 2231.55