## Feuille 1
GAB020 | m² |  | Préparation d'une surface en béton structural, avec des moyens mécaniques.
Préparation de surface en béton structural, pour l'application postérieure de produits réparateurs et protecteurs, en supprimant les couches anciennes, les laits superficiels, les peintures ou tout autre type de graisse ou de saleté du support, via projection de jet d'eau et matériau abrasif constitué de particules de silicate d'aluminium, et charge manuelle des restes générés dans le camion ou la benne. Le prix comprend le déplacement, le montage et le démontage sur site de l'équipement de projection.
Code interne |  | Désignation |  | Quantité | Unité | Prix unitaire | Prix total
mt08lim010a |  | Abrasif pour le nettoyage par jet ou à pression, constitué de particules de silicate d'aluminium. |  | 0.575 | kg | 2.99 | 1.72
mq08lch020a |  | Équipement de jet d'eau à pression. |  | 0.133 | h | 50.35 | 6.7
mq08gel010k |  | Groupe électrogène insonorisé, triphasé, de 45 kVA de puissance. |  | 0.133 | h | 46.99 | 6.25
mo112 |  | Ouvrier d'exécution I/OE2 construction. |  | 0.171 | h | 49.88 | 8.53
mo113 |  | Ouvrier d'exécution I/OE1 construction. |  | 0.171 | h | 48.31 | 8.26
|  | Frais de chantier des unités d'ouvrage |  | 2 | % | 31.46 | 0.63
[6 empty] | Montant total HT: | 32.09