## Feuille 1
GAC040 | m² |  | Protection cathodique du béton armé face à la corrosion.
Mortier de ciment avec sable de silice et additifs spéciaux, projeté en 2 couches, jusqu'à atteindre 10 mm d'épaisseur totale, comme revêtement de l'anode de maille de titane, pour la protection cathodique par courant imprimé de structures en béton armé, face à la corrosion, avec des câbles d'alimentation électrique connectés tous les 1,5 m.
Code interne |  | Désignation |  | Quantité | Unité | Prix unitaire | Prix total
mt09reh210 |  | Mortier de ciment avec sable de silice à granulométrie compensée et additifs spéciaux, à projeter sur des anodes à maille dans la protection cathodique des structures en béton armé. |  | 20 | kg | 24.87 | 497.4
mt09reh211 |  | Anode à maille de titane d'une pureté de 99%, y compris supports en plastique et câbles d'alimentation électrique connectés tous les 1,5 m. |  | 1 | m² | 441.44 | 441.44
mo020 |  | Compagnon professionnel III/CP2 construction. |  | 0.745 | h | 62.19 | 46.33
mo112 |  | Ouvrier d'exécution I/OE2 construction. |  | 1.084 | h | 53.81 | 58.33
|  | Frais de chantier des unités d'ouvrage |  | 2 | % | 1043.5 | 20.87
Coût d'entretien décennal: 85,15Dhs les 10 premières années. | [5 empty] | Montant total HT: | 1064.37