## Feuille 1
GAD010 | m³ | Excavation à l'intérieur du bâtiment.
Excavation à l'intérieur du bâtiment, dans un sol d'argile semi-dure, avec des moyens mécaniques, et chargement dans camion ou container. Le prix ne comprend pas le transport des matériaux excavés.
Code interne |  |  | Désignation | Quantité | Unité | Prix unitaire | Prix total
mq01exn010j |  |  | Mini pelleteuse sur pneus, de 43 kW. | 0.07 | h | 451.38 | 31.6
mo113 |  |  | Ouvrier d'exécution I/OE1 construction. | 0.063 | h | 48.31 | 3.04
|  |  | Frais de chantier des unités d'ouvrage | 2 | % | 34.64 | 0.69
[6 empty] | Montant total HT: | 35.33