## Feuille 1
GAT040 | m |  | Renfort d'un poteau en béton armé, par augmentation avec du béton projeté.
Renfort de poteau en béton armé de 30x30 cm, par augmentation de la section en béton de 10 cm d'épaisseur sur toutes ses faces, avec béton BCN: CPJ-CEM II/A 32,5 - F - B 25 - 5/15 - E: 2a - BA - P 18-305, projeté par voie mouillée, armé avec une quantité d'acier de 120 kg/m³ d' acier Fe E 500. Le prix comprend le ferraillage de l'armature et la pose en coffrage ou sur site.
Code interne |  | Désignation |  | Quantité | Unité | Prix unitaire | Prix total
mt10hes200a |  | Béton à projeter, BCN: CPJ-CEM II/A 32,5 - F - B 25 - 5/15 - E: 2a - BA - P 18-305, avec un dosage en ciment de 400 kg/m³, prêt à l'emploi, selon NF EN 14487-1. |  | 0.168 | m³ | 1282.23 | 215.41
mt07aco055a |  | Barres en acier haute adhérence, Fe E 500, de divers diamètres. |  | 19.584 | kg | 9.6 | 188.01
mt08var050 |  | Fil de fer galvanisé pour attacher, de 1,30 mm de diamètre. |  | 0.134 | kg | 17.79 | 2.38
mq06gun010 |  | Machine à projeter le béton par voie mouillée 33 kW. |  | 0.29 | h | 126.9 | 36.8
mo043 |  | Compagnon professionnel III/CP2 ferrailleur. |  | 0.225 | h | 60.54 | 13.62
mo090 |  | Ouvrier professionnel II/OP ferrailleur. |  | 0.25 | h | 53.85 | 13.46
mo045 |  | Compagnon professionnel III/CP2 bétonneur. |  | 2.66 | h | 60.54 | 161.04
mo092 |  | Ouvrier professionnel II/OP bétonneur. |  | 1.193 | h | 53.85 | 64.24
|  | Frais de chantier des unités d'ouvrage |  | 2 | % | 694.96 | 13.9
Coût d'entretien décennal: 49,62Dhs les 10 premières années. | [5 empty] | Montant total HT: | 708.86