## Feuille 1
GBH010 | m² | Hérisson sous dallage.
Hérisson sous dallage de 20 cm d'épaisseur, par remplissage et extension en couches d'épaisseur ne dépassant pas 20 cm de graves provenant d'une carrière calcaire de 40/80 mm; et compactage postérieur avec un équipement manuel avec plaque vibrante, sur la plateforme homogène et nivelée. Le prix ne comprend pas l'exécution de la plateforme.
Code interne |  | Désignation | Quantité | Unité | Prix unitaire | Prix total
mt01are010a |  | Grave de carrière de pierre calcaire, de 40 à 70 mm de diamètre. | 0.22 | m³ | 199.32 | 43.85
mq01pan010a |  | Chargeuse sur pneus de 120 kW/1,9 m³. | 0.013 | h | 393.74 | 5.12
mq02rod010d |  | Plaque vibrante à guidage manuel, de 300 kg, largeur de travail 70 cm, réversible. | 0.013 | h | 62.54 | 0.81
mq02cia020j |  | Camion citerne, de 8 m³ de capacité. | 0.013 | h | 1039.01 | 13.51
mo113 |  | Ouvrier d'exécution I/OE1 construction. | 0.274 | h | 48.31 | 13.24
|  | Frais de chantier des unités d'ouvrage | 2 | % | 76.53 | 1.53
[5 empty] | Montant total HT: | 78.06