## Feuille 1
GCC020 | m | Point singulier pour couverture cintrée autoportante.
Gouttière pour couverture cintrée autoportante, avec tôle pliée en acier galvanisé, de 1,5 mm d'épaisseur, 120 cm de développement et 4 plis. Comprend les accessoires de fixation des pièces aux profils autoportants en tôle et le mastic de base neutre monocomposante, pour le scellement des joints.
Code interne |  |  | Désignation | Quantité | Unité | Prix unitaire | Prix total
mt12www030aeQ |  |  | Tôle pliée en acier galvanisé, de 1,5 mm d'épaisseur, 120 cm de développement et 4 plis, pour gouttière. | 1.07 | m | 291.81 | 312.24
mt13ccg030d |  |  | Vis autoformeuse de 6,5x130 mm d'acier galvanisé, avec rondelle. | 8 | U | 3.96 | 31.68
mt21vva011 |  |  | Mastic de base neutre monocomposante, pour le scellement des joints; à appliquer au pistolet. | 0.025 | l | 160.65 | 4.02
mo051 |  |  | Compagnon professionnel III/CP2 monteur de parois industrielles. | 0.474 | h | 59.53 | 28.22
mo098 |  |  | Ouvrier professionnel II/OP monteur de parois industrielles. | 0.237 | h | 51.29 | 12.16
|  |  | Frais de chantier des unités d'ouvrage | 2 | % | 388.32 | 7.77
[6 empty] | Montant total HT: | 396.09