## Feuille 1
GEA060 | U |  | Marche en tôle perforée.
Marche droite de 700x250 mm, en tôle perforée d'acier galvanisé, avec perforations rondes en quinconce 60°, R2 T3, de 2 mm de diamètre et 3 mm de distance entre les centres de deux perforations contiguës, de 2 mm d'épaisseur et avec 40% de la surface perforée, à bords longs courbés en U de 25x25 mm, avec assemblages soudés sur site, sur limon métallique d'escalier. Le prix comprend les soudures.
Code interne |  | Désignation |  | Quantité | Unité | Prix unitaire | Prix total
mt26aha030a |  | Marche droite de 700x250 mm, en tôle perforée d'acier galvanisé, avec perforations rondes en quinconce 60°, R2 T3, de 2 mm de diamètre et 3 mm de distance entre les centres de deux perforations contiguës, de 2 mm d'épaisseur et avec 40% de la surface perforée, à bords longs courbés en U de 25x25 mm. |  | 1 | U | 361.18 | 361.18
mq08sol020 |  | Équipement et éléments auxiliaires pour soudure électrique. |  | 0.156 | h | 29.92 | 4.67
mo047 |  | Compagnon professionnel III/CP2 charpentier métal. |  | 0.183 | h | 65.3 | 11.95
mo094 |  | Ouvrier professionnel II/OP charpentier métal. |  | 0.183 | h | 58.08 | 10.63
|  | Frais de chantier des unités d'ouvrage |  | 2 | % | 388.43 | 7.77
Coût d'entretien décennal: 229,64Dhs les 10 premières années. | [5 empty] | Montant total HT: | 396.2