## Feuille 1
GEI010 | m | Marches d'escalier.
Marches d'escalier avec pièce céramique préfabriquée, de 94x28,5x16 cm, pose avec du mortier de ciment, confectionné sur chantier, dosage 1:6, sur la paillasse ou la voûte d'escalier, en tant que base pour la mise en place postérieure de la finition des marches.
Code interne |  |  | Désignation | Quantité | Unité | Prix unitaire | Prix total
mt20cep010 |  |  | Pièce céramique préfabriquée, de 94x28,5x16 cm, pour la réalisation d'une marche. | 1 | U | 79.59 | 79.59
mt08aaa010a |  |  | Eau. | 0.006 | m³ | 17.79 | 0.11
mt01arg005a |  |  | Sable de carrière, pour mortier confectionné sur le chantier. | 0.016 | t | 190.71 | 3.05
mt08cem000a |  |  | Ciment gris en sacs. | 2.5 | kg | 1.29 | 3.23
mq06hor010 |  |  | Bétonnière électrique avec une capacité de gâchage de 160 l. | 0.008 | h | 30.11 | 0.24
mo020 |  |  | Compagnon professionnel III/CP2 construction. | 0.258 | h | 57.66 | 14.88
mo077 |  |  | Ouvrier professionnel II/OP construction. | 0.309 | h | 51.29 | 15.85
|  |  | Frais de chantier des unités d'ouvrage | 2 | % | 116.95 | 2.34
[6 empty] | Montant total HT: | 119.29