## Feuille 1
GFJ010 | U | Plaque d'ancrage en acier, avec des tiges soudées.
Plaque d'ancrage en acier NF EN 10025 S275JR dans un profil plat, avec trou central biseauté, de 250x250 mm d'épaisseur 12 mm, avec 4 tiges soudées, en acier annelé Fe E 500 de 12 mm de diamètre et 50 cm de longueur totale. Le prix comprend les coupes, les épointages, la préparation des bords, les platines, les pièces spéciales et les éléments auxiliaires de montage.
Code interne |  | Désignation | Quantité | Unité | Prix unitaire | Prix total
mt07ala011k |  | Platine en acier laminé NF EN 10025 S275JR, pour applications structurales. Travaillée et montée en atelier, à placer avec assemblages soudés sur site. | 5.888 | kg | 35.55 | 209.32
mt07aco055a |  | Barres en acier haute adhérence, Fe E 500, de divers diamètres. | 1.775 | kg | 9.6 | 17.04
mq08sol020 |  | Équipement et éléments auxiliaires pour soudure électrique. | 0.017 | h | 29.89 | 0.51
mo047 |  | Compagnon professionnel III/CP2 charpentier métal. | 0.403 | h | 60.54 | 24.4
mo094 |  | Ouvrier professionnel II/OP charpentier métal. | 0.403 | h | 53.85 | 21.7
|  | Frais de chantier des unités d'ouvrage | 2 | % | 272.97 | 5.46
Coût d'entretien décennal: 8,35Dhs les 10 premières années. |  |  |  |  | Montant total HT: | 278.43