## Feuille 1
GFO010 | m² | Couche de béton de propreté.
Couche de béton de propreté et nivellement des fonds de fondations, de 10 cm d'épaisseur, de béton BCN: CPJ-CEM II/A 32,5 - P - B 16 - 15/25 - E: 1 - NA - P 18-305, coulage avec des moyens manuels, dans le fond de l'excavation préalablement réalisée.
Code interne |  |  | Désignation | Quantité | Unité | Prix unitaire | Prix total
mt08aaa010a |  |  | Eau. | 0.019 | m³ | 17.85 | 0.34
mt01arg000a |  |  | Sable criblé. | 0.045 | m³ | 267.67 | 12.05
mt01arg001ar |  |  | Gros granulats homogénéisés, de taille maximale 15/25 mm. | 0.085 | m³ | 285.85 | 24.3
mt08cem000a |  |  | Ciment gris en sacs. | 36.488 | kg | 1.3 | 47.43
mq06hor010 |  |  | Bétonnière électrique avec une capacité de gâchage de 160 l. | 0.073 | h | 30.15 | 2.2
mo045 |  |  | Compagnon professionnel III/CP2 bétonneur. | 0.01 | h | 60.54 | 0.61
mo092 |  |  | Ouvrier professionnel II/OP bétonneur. | 0.021 | h | 53.85 | 1.13
mo113 |  |  | Ouvrier d'exécution I/OE1 construction. | 0.145 | h | 48.31 | 7
mo112 |  |  | Ouvrier d'exécution I/OE2 construction. | 0.152 | h | 49.88 | 7.58
|  |  | Frais de chantier des unités d'ouvrage | 2 | % | 102.64 | 2.05
Coût d'entretien décennal: 1,57Dhs les 10 premières années. | [5 empty] | Montant total HT: | 104.69