## Feuille 1
GFP010 | m³ | Fondation en béton cyclopéen.
Fondation en béton cyclopéen, avec béton non armé prêt à l'emploi BCN: CPJ-CEM II/A 32,5 - P - B 16 - 20/40 - E: 1 - NA - P 18-305, coulage avec des moyens manuels (60% de volume) et galets de 15 à 30 cm de diamètre (40% de volume).
Code interne |  |  | Désignation | Quantité | Unité | Prix unitaire | Prix total
mt08aaa010a |  |  | Eau. | 0.107 | m³ | 17.85 | 1.91
mt01arg000a |  |  | Sable criblé. | 0.295 | m³ | 267.67 | 78.96
mt01arg001aw |  |  | Gros granulats homogénéisés, de taille maximale 20/40 mm. | 0.553 | m³ | 282.98 | 156.49
mt08cem000a |  |  | Ciment gris en sacs. | 208.709 | kg | 1.3 | 271.32
mt01arg100b |  |  | Galets de 15 à 30 cm de diamètre. | 0.4 | m³ | 207.29 | 82.92
mq06hor010 |  |  | Bétonnière électrique avec une capacité de gâchage de 160 l. | 0.459 | h | 30.15 | 13.84
mo045 |  |  | Compagnon professionnel III/CP2 bétonneur. | 0.131 | h | 60.54 | 7.93
mo092 |  |  | Ouvrier professionnel II/OP bétonneur. | 0.131 | h | 53.85 | 7.05
mo113 |  |  | Ouvrier d'exécution I/OE1 construction. | 2.419 | h | 48.31 | 116.86
mo112 |  |  | Ouvrier d'exécution I/OE2 construction. | 1.439 | h | 49.88 | 71.78
|  |  | Frais de chantier des unités d'ouvrage | 2 | % | 809.06 | 16.18
Coût d'entretien décennal: 24,76Dhs les 10 premières années. | [5 empty] | Montant total HT: | 825.24