## Feuille 1
GOA120 | kg |  | Acier dans les profilés formés à froid.
Acier NF EN 10219-1 S355J2H, dans les éléments structuraux constitués de pièces simples de profilés creux formés à froid des séries rond, carré ou rectangulaire, finition avec impression antioxydante, placés avec assemblages boulonnés sur site, à une hauteur de jusqu'à 3 m. Le prix comprend les boulons, les coupes, les épointages, les pièces spéciales, les douilles et les éléments auxiliaires de montage.
Code interne |  | Désignation |  | Quantité | Unité | Prix unitaire | Prix total
mt07ali024o |  | Acier NF EN 10219-1 S355J2H, dans profilés creux formés à froid, pièces simples, pour applications structurales, des séries rond, carré ou rectangulaire, finition avec impression antioxydante. Travaillé et monté en atelier, à placer avec assemblages boulonnés sur site. |  | 1 | kg | 26.09 | 26.09
mo047 |  | Compagnon professionnel III/CP2 charpentier métal. |  | 0.016 | h | 65.3 | 1.04
mo094 |  | Ouvrier professionnel II/OP charpentier métal. |  | 0.016 | h | 58.08 | 0.93
|  | Frais de chantier des unités d'ouvrage |  | 2 | % | 28.06 | 0.56
Coût d'entretien décennal: 0,86Dhs les 10 premières années. | [5 empty] | Montant total HT: | 28.62