## Feuille 1
GOB020 | m |  | Poteau en bois scié.
Poteau en bois scié de pin, de 140x140 mm de section, avec finition brossée.
Code interne |  | Désignation |  | Quantité | Unité | Prix unitaire | Prix total
mt07mee101iz |  | Bois scié de pin pour poteaux, de jusqu'à 5 m de longueur, de 140x140 mm de section, avec finition brossée. |  | 0.02 | m³ | 7265.15 | 145.3
mo048 |  | Compagnon professionnel III/CP2 charpentier bois. |  | 0.266 | h | 60.54 | 16.1
mo095 |  | Ouvrier professionnel II/OP charpentier bois. |  | 0.133 | h | 53.85 | 7.16
|  | Frais de chantier des unités d'ouvrage |  | 2 | % | 168.56 | 3.37
Coût d'entretien décennal: 30,95Dhs les 10 premières années. | [5 empty] | Montant total HT: | 171.93