## Feuille 1
GOF050 | U | Poutrelle préfabriquée en béton précontraint, imitation bois.
Poutrelle préfabriquée en béton précontraint, de 16x9x400 cm, avec terminaison en doucine droite à une extrémité, avec barres en acier de précontrainte, de 5 mm de diamètre, avec un moment fléchissant maximum de 12 kN·m, finition imitation bois, avec une couche de lasure.
Code interne |  | Désignation | Quantité | Unité | Prix unitaire | Prix total
mt07pha075bg |  | Poutrelle préfabriquée en béton précontraint, de 16x9x400 cm, avec terminaison en doucine droite à une extrémité, avec barres en acier de précontrainte, de 5 mm de diamètre, avec un moment fléchissant maximum de 12 kN·m, finition imitation bois, avec une couche de lasure. | 1 | U | 2621.98 | 2621.98
mo020 |  | Compagnon professionnel III/CP2 construction. | 0.271 | h | 62.19 | 16.85
mo113 |  | Ouvrier d'exécution I/OE1 construction. | 0.596 | h | 52.11 | 31.06
|  | Frais de chantier des unités d'ouvrage | 2 | % | 2669.89 | 53.4
Coût d'entretien décennal: 141,61Dhs les 10 premières années. |  |  |  |  | Montant total HT: | 2723.29