## Feuille 1
GOF070 | l | Mortier type Grout pour remplissage, par déversement, des appuis structuraux.
Mortier sec de retrait compensé, composé de ciment et additifs spéciaux, exempt de chlorures, pour usage général, utilisé dans le remplissage par déversement des appuis structuraux.
Code interne |  | Désignation | Quantité | Unité | Prix unitaire | Prix total
mt09reh360g |  | Mortier sec de retrait compensé, composé de ciment et additifs spéciaux, exempt de chlorures, pour usage général, pour le remplissage des câbles de post-contrainte, les ancrages des machines et l'injection dans les fissures, selon NF EN 1504-5. | 2.2 | kg | 11.27 | 24.79
mo020 |  | Compagnon professionnel III/CP2 construction. | 0.007 | h | 57.66 | 0.4
mo113 |  | Ouvrier d'exécution I/OE1 construction. | 0.007 | h | 48.31 | 0.34
|  | Frais de chantier des unités d'ouvrage | 2 | % | 25.53 | 0.51
Coût d'entretien décennal: 1,82Dhs les 10 premières années. |  |  |  |  | Montant total HT: | 26.04