## Feuille 1
GPM030 | U |  | Connecteur cloué.
Connecteur en acier galvanisé de 80 mm de hauteur, pour être utilisé sur des poutres métalliques dans les planchers mixtes de 9 cm d'épaisseur minimum; fixé avec clous en acier galvanisé via cloueur à poudre.
Code interne |  | Désignation |  | Quantité | Unité | Prix unitaire | Prix total
mt07cem010c |  | Connecteur en "L", en acier galvanisé, de 80 mm de hauteur, pour fixer sur structure en acier par clouage. |  | 1 | U | 42.27 | 42.27
mt07cem020 |  | Clou en acier galvanisé, pour application avec pistolet. |  | 2 | U | 6.47 | 12.94
mt07cem030 |  | Cartouche de poudre pour fixation par tir avec cloueuse. |  | 2 | U | 4.97 | 9.94
mo047 |  | Compagnon professionnel III/CP2 charpentier métal. |  | 0.027 | h | 60.54 | 1.63
|  | Frais de chantier des unités d'ouvrage |  | 2 | % | 66.78 | 1.34
Coût d'entretien décennal: 2,04Dhs les 10 premières années. | [5 empty] | Montant total HT: | 68.12