## Feuille 1
GPV020 | m² | Sol extérieur accessible en pavés de verre moulé.
Sol extérieur accessible en pavés de verre moulé lisse, incolore, 190x190x80 mm, pour trafic piéton.
Code interne |  | Désignation | Quantité | Unité | Prix unitaire | Prix total
mt21vmp010e |  | Pavé de verre moulé lisse, incolore, 190x190x80 mm, pour sols à trafic piéton. | 21 | U | 103.43 | 2172.03
mt10haf040bbgg |  | Béton prêt à l'emploi BCN: CPJ-CEM II/A 32,5 - TP - B 30 - 5/15 - E: 2a - BA - P 18-305. | 0.019 | m³ | 892.08 | 16.95
mt07aco055a |  | Barres en acier haute adhérence, Fe E 500, de divers diamètres. | 13 | kg | 9.63 | 125.19
mt07aco020c |  | Séparateur homologué pour poutres. | 4 | U | 1.16 | 4.64
mt50spa052b |  | Grosse planche en bois de pin, de 20x7,2 cm. | 0.02 | m | 58.77 | 1.18
mt50spa101 |  | Clous en acier. | 0.03 | kg | 17.4 | 0.52
mt50spa081a |  | Étai métallique télescopique, allant jusqu'à 3 m de hauteur. | 0.013 | U | 179 | 2.33
mt15sja025b |  | Cartouche de silicone acétique monocomposante, antimoisissure, couleur transparente, de 310 ml. | 0.5 | U | 92.16 | 46.08
mt21vva022b |  | Produits complémentaires pour la mise en place de pavés de verre moulé. | 1 | U | 10.78 | 10.78
mo020 |  | Compagnon professionnel III/CP2 construction. | 2.368 | h | 57.66 | 136.54
mo113 |  | Ouvrier d'exécution I/OE1 construction. | 1.878 | h | 48.31 | 90.73
|  | Frais de chantier des unités d'ouvrage | 2 | % | 2606.97 | 52.14
Coût d'entretien décennal: 1.249,78Dhs les 10 premières années. |  |  |  |  | Montant total HT: | 2659.11