## Feuille 1
GSM010 | m³ | Mur de sous-sol.
Mur de sous-sol en béton armé, réalisé avec béton confectionné sur le chantier BCN: CPJ-CEM II/A 32,5 - TP - B 30 - 15/25 - E: 2a - BA - P 18-305, coulage avec des moyens manuels, et acier Fe E 500, avec une quantité approximative de 50 kg/m³. Comprend le fil de fer à lier et les séparateurs. Le prix comprend le ferraillage de l'armature et la pose en coffrage ou sur site, mais il ne comprend pas le coffrage.
Code interne |  |  | Désignation | Quantité | Unité | Prix unitaire | Prix total
mt07aco020d |  |  | Séparateur homologué pour murs. | 8 | U | 0.83 | 6.64
mt07aco055a |  |  | Barres en acier haute adhérence, Fe E 500, de divers diamètres. | 51 | kg | 9.63 | 491.13
mt08var050 |  |  | Fil de fer galvanisé pour attacher, de 1,30 mm de diamètre. | 0.65 | kg | 17.85 | 11.6
mt08aaa010a |  |  | Eau. | 0.189 | m³ | 17.85 | 3.37
mt01arg000a |  |  | Sable criblé. | 0.402 | m³ | 267.67 | 107.6
mt01arg001ar |  |  | Gros granulats homogénéisés, de taille maximale 15/25 mm. | 0.755 | m³ | 285.85 | 215.82
mt08cem000a |  |  | Ciment gris en sacs. | 483 | kg | 1.3 | 627.9
mq06hor010 |  |  | Bétonnière électrique avec une capacité de gâchage de 160 l. | 0.73 | h | 30.15 | 22.01
mo043 |  |  | Compagnon professionnel III/CP2 ferrailleur. | 0.575 | h | 65.3 | 37.55
mo090 |  |  | Ouvrier professionnel II/OP ferrailleur. | 0.732 | h | 58.08 | 42.51
mo113 |  |  | Ouvrier d'exécution I/OE1 construction. | 1.373 | h | 52.11 | 71.55
mo112 |  |  | Ouvrier d'exécution I/OE2 construction. | 1.439 | h | 53.81 | 77.43
mo045 |  |  | Compagnon professionnel III/CP2 bétonneur. | 0.065 | h | 65.3 | 4.24
mo092 |  |  | Ouvrier professionnel II/OP bétonneur. | 0.392 | h | 58.08 | 22.77
|  |  | Frais de chantier des unités d'ouvrage | 2 | % | 1742.12 | 34.84
Coût d'entretien décennal: 71,08Dhs les 10 premières années. | [5 empty] | Montant total HT: | 1776.96