## Feuille 1
GVD010 | m² | Démolition d'une voûte en maçonnerie.
Démolition d'une voûte en maçonnerie de briques pleines en terre cuite de 1 1/2 pieds d'épaisseur, avec un marteau-piqueur, et chargement manuel dans le camion ou la benne.
Code interne |  |  | Désignation | Quantité | Unité | Prix unitaire | Prix total
mq05mai030 |  |  | Marteau pneumatique. | 0.389 | h | 39.89 | 15.52
mq05pdm110 |  |  | Compresseur portable diesel moyenne pression 10 m³/min. | 0.195 | h | 67.65 | 13.19
mo112 |  |  | Ouvrier d'exécution I/OE2 construction. | 0.458 | h | 49.88 | 22.85
mo113 |  |  | Ouvrier d'exécution I/OE1 construction. | 0.229 | h | 48.31 | 11.06
|  |  | Frais de chantier des unités d'ouvrage | 2 | % | 62.62 | 1.25
[6 empty] | Montant total HT: | 63.87