## Feuille 1
GXM020 | U |  | Cheville à expansion, femelle, sur élément en béton.
Ancrage mécanique par cheville à expansion, femelle, en acier inoxydable A4, M6x30, insérée dans un perçage de 8 mm de diamètre et 30 mm de profondeur, réalisé avec une perceuse avec marteau percuteur et mèche, sur élément non fissuré en béton de 20 N/mm² de résistance caractéristique minimale et 50 N/mm² de résistance caractéristique maximale. Le prix ne comprend pas l'élément de fixation.
Code interne |  | Désignation |  | Quantité | Unité | Prix unitaire | Prix total
mt26wur275a |  | Cheville à expansion, femelle, en acier inoxydable A4, M6x30, de 8 mm de diamètre et 30 mm de longueur, composée de douille à expansion avec cône intérieur, pour fixation sur des éléments en béton, non fissurés. |  | 1 | U | 63.74 | 63.74
mo020 |  | Compagnon professionnel III/CP2 construction. |  | 0.067 | h | 57.66 | 3.86
mo112 |  | Ouvrier d'exécution I/OE2 construction. |  | 0.067 | h | 49.88 | 3.34
|  | Frais de chantier des unités d'ouvrage |  | 2 | % | 70.94 | 1.42
Coût d'entretien décennal: 5,07Dhs les 10 premières années. | [5 empty] | Montant total HT: | 72.36