## Feuille 1
GXM040 | U | Élément de fixation.
Tige filetée avec écrou et rondelle en acier galvanisé qualité 5.8, selon NF EN ISO 898-1, de 20 mm de diamètre et 240 mm de longueur.
Code interne |  | Désignation | Quantité | Unité | Prix unitaire | Prix total
mt26reh305eh |  | Ancrage constitué d'une tige filetée en acier galvanisé qualité 5.8, selon NF EN ISO 898-1 de 20 mm de diamètre, et 240 mm de longueur, écrou et rondelle, pour fixations sur structures en béton. | 1 | U | 48.92 | 48.92
mo020 |  | Compagnon professionnel III/CP2 construction. | 0.056 | h | 57.66 | 3.23
mo112 |  | Ouvrier d'exécution I/OE2 construction. | 0.056 | h | 49.88 | 2.79
|  | Frais de chantier des unités d'ouvrage | 2 | % | 54.94 | 1.1
Coût d'entretien décennal: 3,92Dhs les 10 premières années. |  |  |  |  | Montant total HT: | 56.04