## Feuille 1
GXM040 | U |  | Élément de fixation.
Tige filetée avec écrou et rondelle en acier galvanisé qualité 5.8, selon NF EN ISO 898-1, de 24 mm de diamètre et 600 mm de longueur.
Code interne |  | Désignation |  | Quantité | Unité | Prix unitaire | Prix total
mt26reh305fs |  | Ancrage constitué d'une tige filetée en acier galvanisé qualité 5.8, selon NF EN ISO 898-1 de 24 mm de diamètre, et 600 mm de longueur, écrou et rondelle, pour fixations sur structures en béton. |  | 1 | U | 168.15 | 168.15
mo020 |  | Compagnon professionnel III/CP2 construction. |  | 0.068 | h | 57.66 | 3.92
mo112 |  | Ouvrier d'exécution I/OE2 construction. |  | 0.068 | h | 49.88 | 3.39
|  | Frais de chantier des unités d'ouvrage |  | 2 | % | 175.46 | 3.51
Coût d'entretien décennal: 12,53Dhs les 10 premières années. | [5 empty] | Montant total HT: | 178.97