## Feuille 1
GXM040 | U | Élément de fixation.
Tige filetée avec écrou et rondelle en acier inoxydable A4-70, selon NF EN ISO 3506-1, de 10 mm de diamètre et 165 mm de longueur.
Code interne |  | Désignation | Quantité | Unité | Prix unitaire | Prix total
mt26reh305xe |  | Ancrage constitué d'une tige filetée en acier inoxydable A4-70, selon NF EN ISO 3506-1 de 10 mm de diamètre, et 165 mm de longueur, écrou et rondelle, pour fixations sur structures en béton. | 1 | U | 45.69 | 45.69
mo020 |  | Compagnon professionnel III/CP2 construction. | 0.026 | h | 57.66 | 1.5
mo112 |  | Ouvrier d'exécution I/OE2 construction. | 0.026 | h | 49.88 | 1.3
|  | Frais de chantier des unités d'ouvrage | 2 | % | 48.49 | 0.97
Coût d'entretien décennal: 3,46Dhs les 10 premières années. |  |  |  |  | Montant total HT: | 49.46