## Feuille 1
GXM040 | U |  | Élément de fixation.
Tige filetée avec écrou et rondelle en acier inoxydable A4-70, selon NF EN ISO 3506-1, de 16 mm de diamètre et 190 mm de longueur.
Code interne |  | Désignation |  | Quantité | Unité | Prix unitaire | Prix total
mt26reh305zf |  | Ancrage constitué d'une tige filetée en acier inoxydable A4-70, selon NF EN ISO 3506-1 de 16 mm de diamètre, et 190 mm de longueur, écrou et rondelle, pour fixations sur structures en béton. |  | 1 | U | 94.51 | 94.51
mo020 |  | Compagnon professionnel III/CP2 construction. |  | 0.044 | h | 57.66 | 2.54
mo112 |  | Ouvrier d'exécution I/OE2 construction. |  | 0.044 | h | 49.88 | 2.19
|  | Frais de chantier des unités d'ouvrage |  | 2 | % | 99.24 | 1.98
Coût d'entretien décennal: 7,09Dhs les 10 premières années. | [5 empty] | Montant total HT: | 101.22