## Feuille 1
PAT010 | U | Étaiement d'un poteau en béton armé.
Montage et démontage d'étai métallique, 500 kg d'acier S235JR laminé à chaud, d'un poteau en béton armé par ses deux faces.
Code interne |  |  | Désignation | Quantité | Unité | Prix unitaire | Prix total
mt07ala010aeb |  |  | Acier laminé NF EN 10025 S235JR, en profilés laminés à chaud, pièces simples, pour applications structurales, finition avec impression antioxydante. Travaillé et monté en atelier, à placer avec assemblages soudés sur site. | 500 | kg | 19.69 | 9845
mo047 |  |  | Compagnon professionnel III/CP2 charpentier métal. | 13.699 | h | 60.54 | 829.34
mo094 |  |  | Ouvrier professionnel II/OP charpentier métal. | 27.397 | h | 53.85 | 1475.33
mo020 |  |  | Compagnon professionnel III/CP2 construction. | 6.849 | h | 57.66 | 394.91
mo113 |  |  | Ouvrier d'exécution I/OE1 construction. | 13.699 | h | 48.31 | 661.8
|  |  | Frais de chantier des unités d'ouvrage | 2 | % | 13206.4 | 264.13
[6 empty] | Montant total HT: | 13470.5