## Feuille 1
PHE140 | U | Montage et démontage d'un échafaudage tubulaire intérieur.
Montage et démontage d'un échafaudage intérieur, constitué de 200 m³ de structure tubulaire en acier galvanisé à chaud et d'un plateau de travail de 100 m², situé jusqu'à 10 m de hauteur maximale.
Code interne |  | Désignation | Quantité | Unité | Prix unitaire | Prix total
mq13ats021a |  | Répercussion, par m³, de montage d'échafaudage intérieur, de 10 m de hauteur maximale de travail, constitué de structure tubulaire en acier galvanisé à chaud, de 48,3 mm de diamètre et 3,2 mm d'épaisseur, fabriqué en respectant les exigences de qualité requises dans la norme NF EN ISO 9001, selon NF EN 12810 et NF EN 12811; y compris escalier intérieur muni d'une trappe et garde-corps avec lisse, sous-lisse et plinthe. | 231.84 | U | 25.4 | 5888.74
mq13ats022a |  | Répercussion, par m³, de démontage d'échafaudage intérieur, de 10 m de hauteur maximale de travail, constitué de structure tubulaire en acier galvanisé à chaud, de 48,3 mm de diamètre et 3,2 mm d'épaisseur, fabriqué en respectant les exigences de qualité requises dans la norme NF EN ISO 9001, selon NF EN 12810 et NF EN 12811; y compris escalier intérieur muni d'une trappe et garde-corps avec lisse, sous-lisse et plinthe. | 231.84 | U | 16.51 | 3827.68
mq13ats031a |  | Répercussion, par m², de montage de plateforme de travail en tôle perforée d'acier. | 115.92 | U | 33.56 | 3890.28
mq13ats032a |  | Répercussion, par m², de démontage de plateforme de travail en tôle perforée d'acier. | 115.92 | U | 21.77 | 2523.58
|  | Frais de chantier des unités d'ouvrage | 2 | % | 16130.3 | 322.61
[5 empty] | Montant total HT: | 16452.9