## Feuille 1
PPI090 | U | Ouverture en toiture.
Ouverture de sondage de 60x60 cm pour inspection de toiture plate, et fermeture postérieure du sondage.
Code interne |  | Désignation | Quantité | Unité | Prix unitaire | Prix total
mt51cub010a |  | Démolition de toiture plate composée d'une couche de protection, d'une imperméabilisation, d'une forme de pentes, etc., avec moyens manuels et compresseur avec un marteau pneumatique, comprend le replacement des matériaux démolis. | 0.36 | m² | 1534.08 | 552.27
mo020 |  | Compagnon professionnel III/CP2 construction. | 1.569 | h | 57.66 | 90.47
mo113 |  | Ouvrier d'exécution I/OE1 construction. | 1.569 | h | 48.31 | 75.8
|  | Frais de chantier des unités d'ouvrage | 2 | % | 718.54 | 14.37
[5 empty] | Montant total HT: | 732.91