## Feuille 1
PPI090 | U | Ouverture en toiture.
Ouverture de sondage de 60x60 cm pour inspection de toiture inclinée.
Code interne |  | Désignation | Quantité | Unité | Prix unitaire | Prix total
mt51cub010d |  | Démolition de toiture inclinée composée d'une couche de protection, d'une imperméabilisation, d'une forme de pentes, etc., avec moyens manuels et compresseur avec un marteau pneumatique. | 0.36 | m² | 1045.96 | 376.55
mo113 |  | Ouvrier d'exécution I/OE1 construction. | 1.439 | h | 48.31 | 69.52
|  | Frais de chantier des unités d'ouvrage | 2 | % | 446.07 | 8.92
[5 empty] | Montant total HT: | 454.99