## Feuille 1
PPI080 | U | Ouverture dans plancher en bois.
Ouverture de sondage de 60x60 cm pour l'inspection du plancher en bois, par sa face supérieure.
Code interne |  | Désignation | Quantité | Unité | Prix unitaire | Prix total
mt51pav010d |  | Démolition de revêtement de sol, base de revêtement et dalle de compression ou enrobage avec moyens manuels et marteau pneumatique. | 0.64 | m² | 84.37 | 54
mq06hor010 |  | Bétonnière électrique avec une capacité de gâchage de 160 l. | 0.006 | h | 30.15 | 0.18
mo113 |  | Ouvrier d'exécution I/OE1 construction. | 1.568 | h | 48.31 | 75.75
|  | Frais de chantier des unités d'ouvrage | 2 | % | 129.93 | 2.6
[5 empty] | Montant total HT: | 132.53