## Feuille 1
PPX110 | U | Essai non destructif: scléromètre.
Détermination de la résistance du béton dans poutre, à l'aide d'un scléromètre.
Code interne |  | Désignation | Quantité | Unité | Prix unitaire | Prix total
mt49hpa060c |  | Essai pour déterminer l'indice de dureté superficielle du béton dans une poutre, via l'utilisation de scléromètre, selon NF EN 12504-2, sans inclure l'ouverture, ni le repositionnement des revêtements ou recouvrements. | 1 | U | 86.5 | 86.5
|  | Frais de chantier des unités d'ouvrage | 2 | % | 86.5 | 1.73
[5 empty] | Montant total HT: | 88.23