## Feuille 1
QEH010 | U |  | Essai de consistance et de résistance du béton.
Essai à réaliser en laboratoire accrédité dans le domaine technique correspondant, sur un échantillon de béton frais, pris sur site selon NF EN 12350-1, pour la détermination des caractéristiques suivantes: résistance caractéristique à la compression du béton durci avec fabrication et séchage de 3 éprouvettes cylindriques de 15x30 cm selon NF EN 12390-2 et rupture à la compression de celles-ci selon NF EN 12390-3.
Code interne |  | Désignation |  | Quantité | Unité | Prix unitaire | Prix total
mt49hop020 |  | Essai pour déterminer la résistance caractéristique à la compression du béton durci avec fabrication et séchage de 3 éprouvettes cylindriques de 15x30 cm selon NF EN 12390-2, avec rupture à la compression selon NF EN 12390-3, comprend le déplacement au site, la prise d'un échantillon de béton frais selon NF EN 12350-1 et le rapport des résultats. |  | 1 | U | 266.29 | 266.29
|  | Frais de chantier des unités d'ouvrage |  | 2 | % | 266.29 | 5.33
[6 empty] | Montant total HT: | 271.62