## Feuille 1
QLT010 | U |  | Essai sur tuiles en terre cuite.
Essai sur un échantillon de tuile en terre cuite, avec détermination de: perméabilité à l'eau, résistance à l'impact, résistance à la flexion.
Code interne |  | Désignation |  | Quantité | Unité | Prix unitaire | Prix total
mt49des010 |  | Répercussion de déplacement sur site pour la prise d'échantillons. |  | 1 | U | 7.11 | 7.11
mt49tac020 |  | Prise sur chantier d'échantillons de tuiles en terre cuite, dont le poids ne dépasse pas 50 kg. |  | 1 | U | 284.98 | 284.98
mt49tac040 |  | Essai pour déterminer la perméabilité à l'eau d'un échantillon de tuiles en terre cuite, selon NF EN 539-1. |  | 1 | U | 1615.9 | 1615.9
mt49tac060 |  | Essai pour déterminer la résistance à l'impact d'un échantillon de tuiles en terre cuite. |  | 1 | U | 454.65 | 454.65
mt49tac050 |  | Essai pour déterminer la résistance à la flexion d'un échantillon de tuiles en terre cuite, selon NF EN 538. |  | 1 | U | 2851.46 | 2851.46
mt49tac030 |  | Rapport des résultats des essais réalisés sur un échantillon de tuiles en terre cuite. |  | 1 | U | 855.24 | 855.24
|  | Frais de chantier des unités d'ouvrage |  | 2 | % | 6069.34 | 121.39
[6 empty] | Montant total HT: | 6190.73