## Feuille 1
QMP010 | U |  | Essai destructif de profilés laminés.
Essais à réaliser en laboratoire accrédité dans le domaine technique correspondant, sur un échantillon de profilé laminé pour utilisation en structure métallique, pris sur site, pour la détermination des caractéristiques suivantes: limite élastique apparente, résistance à la traction, module d'élasticité, d'allongement et de striction, selon NF EN ISO 6892-1.
Code interne |  | Désignation |  | Quantité | Unité | Prix unitaire | Prix total
mt49des010 |  | Répercussion de déplacement sur site pour la prise d'échantillons. |  | 1 | U | 7.13 | 7.13
mt49pma020 |  | Prise sur chantier d'échantillons de profilé laminé de structure métallique, dont le poids ne dépasse pas 50 kg. |  | 1 | U | 308.37 | 308.37
mt49pma050 |  | Essai à la traction pour déterminer la limite élastique apparente, la résistance à la traction, le module d'élasticité, l'élargissement et la striction d'un échantillon de profilé laminé de structure métallique, selon NF EN ISO 6892-1. |  | 1 | U | 541.05 | 541.05
mt49pma030 |  | Rapport des résultats des essais réalisés sur un échantillon de profilé laminé de structure métallique. |  | 1 | U | 925.12 | 925.12
|  | Frais de chantier des unités d'ouvrage |  | 2 | % | 1781.67 | 35.63
[6 empty] | Montant total HT: | 1817.3