## Feuille 1
RCC020 | U | Chaudière au fioul, domestique, à pied, à condensation, pour chauffage.
Rénovation énergétique des bâtiments via la mise en place, en remplacement d'un équipement existant, de chaudière sur pied, à condensation avec récupérateur en acier inoxydable, avec corps en fonte de fer gris GL 180 et brûleur pressurisé de fioul à flamme bleue, efficacité énergétique classe A, puissance de chauffage 29 kW, poids 228 kg, dimensions 773x600x728 mm, tableau de régulation et chronothermostat modulant avec sonde de température extérieure, débit massique de gaz d'échappement 0,0119 kg/s, avec contenu de CO2 14%, pression disponible à l'impulsion 30 Pa, contenu d'eau 41 l, kit d'union de chaudière à fioul a circuit de chauffage, kit de sécurité pour chaudière à fioul, kit d'union de chaudière à fioul a vase d'expansion, sans inclure le conduit pour l'évacuation des produits de la combustion. Totalement montée, connectée et testée.
Code interne |  | Désignation | Quantité | Unité | Prix unitaire | Prix total
mt38cqj110f |  | Chaudière sur pied, à condensation avec récupérateur en acier inoxydable, avec corps en fonte de fer gris GL 180 et brûleur pressurisé de fioul à flamme bleue, efficacité énergétique classe A, puissance de chauffage 29 kW, poids 228 kg, dimensions 773x600x728 mm, tableau de régulation et chronothermostat modulant avec sonde de température extérieure, débit massique de gaz d'échappement 0,0119 kg/s, avec contenu de CO2 14%, pression disponible à l'impulsion 30 Pa, contenu d'eau 41 l. | 1 | U | 52791.8 | 52791.8
mt38cqj519a |  | Kit de sécurité pour chaudière à fioul, composé de manomètre, vanne de sécurité et purgeur d'air. | 1 | U | 1268.07 | 1268.07
mt38cqj530a |  | Kit d'union de chaudière à fioul a vase d'expansion, avec vanne de remplissage et de vidange. | 1 | U | 1481.64 | 1481.64
mt38www010 |  | Matériel auxiliaire pour installation de chauffage. | 1 | U | 23 | 23
mo004 |  | Compagnon professionnel III/CP2 chauffagiste. | 2.988 | h | 64.2 | 191.83
mo103 |  | Ouvrier professionnel II/OP chauffagiste. | 2.988 | h | 55.25 | 165.09
|  | Frais de chantier des unités d'ouvrage | 2 | % | 55921.43 | 1118.43
Coût d'entretien décennal: 48.084,57Dhs les 10 premières années. |  |  |  |  | Montant total HT: | 57039.86