## Feuille 1
RFE010 | m² |  | Préparation d'un parement support, pour isolation thermique par l'extérieur d'une façade.
Préparation du parement support pour isolation thermique par l'extérieur d'une façade, par piquage de l'enduit de ciment, avec des moyens manuels, chargement manuel dans la benne et revêtement postérieur avec du mortier de ciment, type GP CSIII W2, selon NF EN 998-1, couleur grise, de 10 mm d'épaisseur, lissé à la règle, avec finition rugueuse, application manuelle, armé avec maille en fibre de verre, anti-alcalin, de 10x10 mm de vide de maille, de 750 à 900 microns d'épaisseur et de 200 à 250 g/m² de masse surfacique, avec 25 kp/cm² de résistance à la traction, au niveau des changements de matériaux et des abouts de plancher. Le prix comprend l'exécution des arrêts aux rencontres avec les parements, les revêtements et les autres éléments placés sur sa surface.
Code interne |  | Désignation |  | Quantité | Unité | Prix unitaire | Prix total
mt28mop190b |  | Mortier de ciment, type GP CSIII W2, selon NF EN 998-1, pour utilisation à l'extérieur, couleur grise, composé de ciment à haute résistance, granulats sélectionnés et autres additifs, fourni en sacs. |  | 16 | kg | 1.65 | 26.4
mt28mon040a |  | Maille en fibre de verre, anti-alcalin, de 10x10 mm de vide de maille, de 750 à 900 microns d'épaisseur et de 200 à 250 g/m² de masse surfacique, avec 25 kp/cm² de résistance à la traction, pour armer les mortiers. |  | 0.2 | m² | 25.91 | 5.18
mo113 |  | Ouvrier d'exécution I/OE1 construction. |  | 0.793 | h | 48.31 | 38.31
mo039 |  | Compagnon professionnel III/CP2 enduiseur. |  | 0.529 | h | 57.66 | 30.5
mo111 |  | Ouvrier d'exécution I/OE2 enduiseur. |  | 0.529 | h | 50.76 | 26.85
|  | Frais de chantier des unités d'ouvrage |  | 2 | % | 127.24 | 2.54
[6 empty] | Montant total HT: | 129.78