## Feuille 1
SCH040 | U | Panneau de planches en bois pour la protection d'une trémie d'ascenseur.
Protection d'une trémie, pour le passage d'ascenseur de 2x1,9 m avec des planches en bois de pin de 25x7,5 cm, placées les unes contre les autres jusqu'à couvrir la totalité du vide, clouées à un rondin de bois de 10 à 12 cm de diamètre, donnant à l'ensemble la résistance suffisante pour supporter les efforts auxquels il sera soumis, et fixé au plancher avec des pointes plates en acier de manière à empêcher son mouvement horizontal. Amortissable en 4 utilisations.
Code interne |  |  | Désignation | Quantité | Unité | Prix unitaire | Prix total
mt50spv030a |  |  | Rondin de bois, de 10 à 12 cm de diamètre. | 0.8 | m | 41.89 | 33.51
mt50spa050o |  |  | Grosse planche en bois de pin, dimensions 25x7,5 cm. | 0.078 | m³ | 4068.58 | 317.35
mt50sph020 |  |  | Pointes plates en acier de 20x100 mm. | 1.012 | kg | 11.21 | 11.34
mo119 |  |  | Compagnon professionnel III/CP2 Sécurité et Santé. | 0.725 | h | 57.66 | 41.8
mo120 |  |  | Ouvrier Sécurité et Santé. | 0.725 | h | 48.31 | 35.02
|  |  | Frais de chantier des unités d'ouvrage | 2 | % | 439.02 | 8.78
[6 empty] | Montant total HT: | 447.8