## Feuille 1
SCL110 | U | Dispositif d'ancrage textile encastré dans le terrain.
Dispositif d'ancrage pour enterrer dans un puits excavé dans le sol de 1,5 m de profondeur, constitué de sangle en polyester de 35 mm de largeur avec un disque métallique de 350 mm de diamètre à une extrémité et un anneau à l'autre extrémité, pour assurer un travailleur. Le prix comprend l'excavation du puits, le remblai postérieur avec les terres préalablement excavées et le compactage final.
Code interne |  | Désignation | Quantité | Unité | Prix unitaire | Prix total
mt50spd040a |  | Dispositif d'ancrage pour enterrer dans un puits excavé dans le sol de 1,5 m de profondeur, constitué de sangle en polyester de 35 mm de largeur avec un disque métallique de 350 mm de diamètre à une extrémité et un anneau à l'autre extrémité, classe A1. | 1 | U | 366.42 | 366.42
mq01exn020b |  | Rétro-pelleteuse hydraulique sur pneus, de 115 kW. | 0.58 | h | 474.55 | 275.24
mo120 |  | Ouvrier Sécurité et Santé. | 0.127 | h | 48.31 | 6.14
|  | Frais de chantier des unités d'ouvrage | 2 | % | 647.8 | 12.96
[5 empty] | Montant total HT: | 660.76