## Feuille 1
SCR040 | U | Porte métallique pour accès de véhicules, sur la clôture provisoire d'un terrain.
Porte pour accès de véhicules de tôle en acier galvanisé, de deux vantaux, de 4,0x2,0 m, avec languettes pour cadenas et ferrures de fermeture au sol, mise en place dans une clôture provisoire de terrain, fixée à l'aide de poteaux du même matériau, ancrés au terrain avec des dés en béton BCN: CPJ-CEM II/A 32,5 - P - B 20 - 15/25 - E: 1 - NA - P 18-305, amortissable en 5 utilisations.
Code interne |  |  | Désignation | Quantité | Unité | Prix unitaire | Prix total
mt50spv011h |  |  | Porte d'accès de véhicules en tôle d'acier galvanisé, à deux vantaux, de 4,0x2,0 m, avec languettes pour cadenas et ferrures de fermeture au sol, fixée avec des poteaux de même matériau. | 0.2 | U | 11338.7 | 2267.73
mt10hmf040aaeg |  |  | Béton non armé prêt à l'emploi BCN: CPJ-CEM II/A 32,5 - P - B 20 - 15/25 - E: 1 - NA - P 18-305. | 0.25 | m³ | 711.3 | 177.83
mo119 |  |  | Compagnon professionnel III/CP2 Sécurité et Santé. | 0.638 | h | 57.66 | 36.79
mo120 |  |  | Ouvrier Sécurité et Santé. | 0.638 | h | 48.31 | 30.82
|  |  | Frais de chantier des unités d'ouvrage | 2 | % | 2513.17 | 50.26
[6 empty] | Montant total HT: | 2563.43