## Feuille 1
SCS050 | U | Mise à la terre indépendante pour installation provisoire de chantier.
Mise à la terre indépendante, pour installation provisoire de chantier, composée de piquet en acier cuivré de 2 m de longueur, enfoncé dans le terrain, connecté à barrette de mesure, dans un regard en polypropylène de 30x30 cm, excavation préalable avec des moyens manuels et remblayage postérieur de l'arrière avec un matériau granulaire. Comprend le boulon en U pour la connexion du piquet au conducteur de terre et les additifs pour diminuer la résistivité du terrain.
Code interne |  | Désignation | Quantité | Unité | Prix unitaire | Prix total
mt35tte010b |  | Électrode pour réseau de prise de terre cuivré avec 300 µm, fabriqué en acier, de 15 mm de diamètre et de 2 m de longueur. | 1 | U | 246.31 | 246.31
mt35ttc010e |  | Conducteur de cuivre nu, de 25 mm². | 0.25 | m | 68.42 | 17.11
mt35tta040 |  | Boulon en U pour connexion du piquet. | 1 | U | 13.68 | 13.68
mt35tta010 |  | Regard en polypropylène pour prise de terre, de 300x300 mm, avec couvercle de registre. | 1 | U | 1012.61 | 1012.61
mt35tta030 |  | Barrette de mesure de l'installation électrique. | 1 | U | 629.46 | 629.46
mt35tta060 |  | Sac de 5 kg de sels minéraux pour l'amélioration de la conductivité de mises à terre. | 0.333 | U | 47.89 | 15.95
mt35www020 |  | Produits complémentaires pour installations de prise de terre. | 1 | U | 15.74 | 15.74
mo119 |  | Compagnon professionnel III/CP2 Sécurité et Santé. | 0.318 | h | 57.66 | 18.34
mo120 |  | Ouvrier Sécurité et Santé. | 0.679 | h | 48.31 | 32.8
|  | Frais de chantier des unités d'ouvrage | 2 | % | 2002 | 40.04
[5 empty] | Montant total HT: | 2042.04