## Feuille 1
SCS060 | m | Protecteur de câbles.
Protecteur de câbles, en caoutchouc, en zone de passage de véhicules, de 100x30 mm, couleur noire, avec éléments de fixation au revêtement, amortissable en 3 utilisations.
Code interne |  | Désignation | Quantité | Unité | Prix unitaire | Prix total
mt50spe030sc |  | Protecteur de câbles, en caoutchouc, en zone de passage de véhicules, de 100x30 mm, couleur noire, avec éléments de fixation au revêtement. | 0.333 | m | 473.56 | 157.7
mo120 |  | Ouvrier Sécurité et Santé. | 0.127 | h | 48.31 | 6.14
|  | Frais de chantier des unités d'ouvrage | 2 | % | 163.84 | 3.28
Coût d'entretien décennal: 3,34Dhs les 10 premières années. |  |  |  |  | Montant total HT: | 167.12