## Feuille 1
SSH030 | m² | Marquage de flèches et inscriptions sur les voies routières.
Application manuelle de peinture alkyde couleur blanche, pour marquage de flèches et inscriptions sur les voies routières.
Code interne |  |  | Désignation | Quantité | Unité | Prix unitaire | Prix total
mt27mvh030a |  |  | Peinture alkyde couleur blanche, selon NF EN 1871. | 0.72 | kg | 34.57 | 24.89
mo119 |  |  | Compagnon professionnel III/CP2 Sécurité et Santé. | 0.128 | h | 57.66 | 7.38
mo120 |  |  | Ouvrier Sécurité et Santé. | 0.255 | h | 48.31 | 12.32
|  |  | Frais de chantier des unités d'ouvrage | 2 | % | 44.59 | 0.89
[6 empty] | Montant total HT: | 45.48