## Feuille 1
TBB020 | U | Mitigeur thermostatique pour baignoire.
Mitigeur thermostatique constituée de robinet mitigeur thermostatique mural pour bain/douche, de 1/2", finition chromée, avec commandes, cartouche compacte avec élément thermostatique à cire, limiteur de débit, limiteur de température à 43°C avec butoir à 38°C, filtres, inverseur, mousseur et raccordement inférieur de 1/2" pour flexible avec clapet de non retour. Comprend raccords excentrés. Le prix ne comprend pas l'équipement de douche.
Code interne |  | Désignation | Quantité | Unité | Prix unitaire | Prix total
mt31gro275a |  | Robinet mitigeur thermostatique mural pour bain/douche, de 1/2", finition chromée, avec commandes, cartouche compacte avec élément thermostatique à cire, limiteur de débit, limiteur de température à 43°C avec butoir à 38°C, filtres, inverseur, mousseur et raccordement inférieur de 1/2" pour flexible avec clapet de non retour, y compris raccords excentrés. | 1 | U | 3617.24 | 3617.24
mt37www010 |  | Produits complémentaires pour installations de plomberie. | 1 | U | 16.03 | 16.03
mo008 |  | Compagnon professionnel III/CP2 plombier. | 0.623 | h | 59.53 | 37.09
|  | Frais de chantier des unités d'ouvrage | 2 | % | 3670.36 | 73.41
Coût d'entretien décennal: 2.518,81Dhs les 10 premières années. |  |  |  |  | Montant total HT: | 3743.77