## Feuille 1
TBI050 | U | Bâti support encastré pour bidet suspendu.
Bâti support prémonté en acier galvanisé, de 80 mm de profondeur, pour bidet suspendu, avec fixations, support pour bidet et tuyau d'écoulement avec adaptateur pour 32, 40 et 50 mm de diamètre. Installation encastrée dans un mur en maçonnerie.
Code interne |  | Désignation | Quantité | Unité | Prix unitaire | Prix total
mt30oli082a |  | Bâti support prémonté en acier galvanisé, de 80 mm de profondeur, pour bidet suspendu, avec fixations, support pour bidet et tuyau d'écoulement avec adaptateur pour 32, 40 et 50 mm de diamètre, à encastrer dans un mur en maçonnerie. | 1 | U | 1436.06 | 1436.06
mo008 |  | Compagnon professionnel III/CP2 plombier. | 0.249 | h | 59.53 | 14.82
|  | Frais de chantier des unités d'ouvrage | 2 | % | 1450.88 | 29.02
Coût d'entretien décennal: 251,58Dhs les 10 premières années. |  |  |  |  | Montant total HT: | 1479.9